## Sheet1
Composition in wt%
| myfluid wt% | MW | MPO | molfrac
H2O | 47 | 18.015 | 2.6089 | 0.66841
CO2 | 35 | 44.01 | 0.79527 | 0.20375
S | 16 | 32.065 | 0.49899 | 0.12784
Conditions
Temp © | 926 | (1200 K)
Pressure (bars) | 1000
fO2 buffer | QFM
fO2 delta | 1
Species names
CO', 'CO2', 'H2', 'H2O', 'H2S', 'O2', 'S2', 'SO2'

## logKs
| Reaction | Calculated with poly fits | Reference | Ref value at 1200 K | Difference | % difference
CO2 | CO + 1/2O2 = CO2 | 59421914.008 | Wagman et al 1945 | 55190000 | 4231914.008 | 7.6679
H2O | H2 + 1/2O2 = H2O | 69365913.5735 | Robie and Hemmingway 1995 | 79432823.4724 | -10066909.899 | -12.6735
H2S | H2 + 1/2S2 = H2S | 24.6302 | Robie and Hemmingway 1995 | 22.9087 | 1.7215 | 7.5147
SO2 | 1/2S2 + O2 = SO2 | 805799481486.515 | Robie and Hemmingway 1995 | 851138038202.3793 | -45338556715.8643 | -5.3268

## gammas
fug coeff
CO | 1.2702
CO2 | 1.177
H2 | 1.1995
H2O | 0.86908
H2S | 1.1199
O2 | 1.1995
S2 | 1.1605
SO2 | 1.124

## fugacities
| Calculate using | Manual calc | TAVERN calc | difference | Htot | 1.3368
fO2 | considered known (at logfO2 = -11.101768) | 7.911e-12 | 7.911e-12 | -5.2742e-18 | Stot | 0.12784
fH2 | wolfram alpha | 7.2969 | 7.2969 | -8.4485e-05
fS2 | wolfram alpha | 4.9766 | 4.9765 | 0.00010604 | simple notation
fCO | Equation 10 in Iacovino 2015 (wolfram alpha) | 4.2692 | 4.2692 | 1.607e-06 | (A/(R*P)) + ((2*J*A*sqrt(F))/(3*S*P)) + ((2*K*A*sqrt(G))/(3*T*P)) - C
fCO2 | KCO2 * fCO * sqrt(fO2) | 713.5232 | 713.5232 | 3.0735e-05 | (G/(U*P)) + ((K*A*sqrt(G))/(3*T*P)) + ((L*F*sqrt(G))/(3*V*P)) - D
fSO2 | KSO2 * sqrt(fS2) * fO2 | 14.2208 | 14.2206 | 0.00014203
fH2S | KH2S * fH2 * sqrt(fS2) | 400.9293 | 400.9297 | -0.00037046 | with values
fH2O | KH2O * sqrt(fO2) * fH2 | 1423.6313 | 1423.6483 | -0.016958 | (A/(1.199515861*1000)) + ((2*69365913.57*A*sqrt(7.91101E-12))/(3*0.869084874*1000)) + ((2*24.63018847*A*sqrt(G))/(3*1.119898059*1000)) - 1.336820479
(G/(1.16052803*1000)) + ((24.63018847*A*sqrt(G))/(3*1.119898059*1000)) + ((8.05799E+11*7.91101E-12*sqrt(G))/(3*1.124025331*1000)) - 0.127840435
simplified
0.1504966A + 0.01466216*A*sqrt(G) - 1.336820479
0.000861677G + (0.00733108*A*sqrt(G)) + (0.001890433*sqrt(G)) - 0.127840435
0.0073311